## HR-V
MOTOR | LX | EXL
Aleación de aluminio de 4 cilindros | ● | ●
Cilindrada (cm3) | 1799 | 1799
Potencia (CV / rpm) | 140 / 6500 | 140 / 6500
Torque (kgf.m / rpm) | 17,5 / 4300 | 17,5 / 4300
Relación de compresión | 10.6:1 | 10.6:1
Tren de válvulas: 16 válvulas | SOHC I-VTEC | SOHC I-VTEC
Sistema de inyección de combustible | PGM-FI | PGM-FI
TRANSMISIÓN
Transmisión manual: 6 velocidades | ●
CVT | ●
CVT de 7 Velocidades con Paddle Shift en el volante |  | ●
Tracción Delantera | ● | ●
SUSPENSIÓN / CHASIS / DIRECCIÓN
Suspensión delantera tipo McPherson | ● | ●
Barra de torsión tipo H | ● | ●
Dirección asistida eléctricamente (EPS) | ● | ●
Neumáticos 215/55 R17" | ● | ●
Llantas de aleación R17" x 7.0J | ● | ●
Rueda de auxilio de uso temporal | ● | ●
DIMENSIONES EXTERIORES
Distancia entre ejes (mm) | 2610 | 2610
Largo (mm) | 4294 | 4294
Altura (mm) | 1586 | 1586
Ancho (mm) | 1772 | 1772
Despeje del piso (mm) | 185 | 185
Peso (kg, MT/CVT) | 1265/1271 | 1276
Volumen de carga (litros) | 437 | 437
Tanque de combustible (litros) | 50 | 50
SEGURIDAD
Estructura de la carrocería con Ingeniería de Compatibilidad Avanzada (ACE™) II | ● | ●
Airbags delanteros (SRS) | ● | ●
Airbags laterales para conductor y acompañante (SRS) |  | ●
Airbags laterales tipo cortina para pasajeros delanteros y traseros (SRS) |  | ●
ABS (Anti-Lock Braking System) | ● | ●
EBD (Electronic Brake Distribution) | ● | ●
BA (Brake Assistance) | ● | ●
Frenos a disco ventilados delanteros y traseros sólidos | ● | ●
Sistema de asistencia a la estabilidad del vehículo (VSA) con dirección (EPS) adaptable al movimiento | ● | ●
Sistema de asistencia para arranque en pendientes (HSA) | ● | ●
Freno de mano eléctrico (Electric Parking Brake EPB) | ● | ●
Sistema automático de frenado (Brake Hold) | ● | ●
Cinturones de seguridad delanteros tipo: 3 puntos inerciales regulable en altura, limitador de esfuerzo y pretensionador | ● | ●
Cinturones de seguridad traseros tipo: 3 puntos inerciales con central abdominal inercial | ● | ●
Bloqueo de seguridad para niños en puertas traseras | ● | ●
Fijación de asientos para niños (ISOFIX) | ● | ●
Apoyacabezas para 5 pasajeros | ● | ●
Luces de marcha diurnas DRL | ● | ●
Sistema de cambio de carril One Touch | ● | ●
Sistema de alarma perimetral | ● | ●
Inmovilizador de motor | ● | ●
Llave tipo navaja con comando a distancia | ● | ●
CARACTERÍSTICAS EXTERIORES
Faros delanteros halógenos | ● | ●
Faros antiniebla delanteros |  | ●
Faros traseros con luz de LED | ● | ●
Espejos laterales color carrocería | ● | ●
Espejos laterales con luces intermitentes |  | ●
Barras de techo simil aluminio |  | ●
Manija exterior de puertas delanteras color carrocería | ●
Manija exterior de puertas delanteras cromadas |  | ●
Spoiler trasero con 3ra luz de stop de LED | ● | ●
EQUIPAMIENTO INTERIOR / COMODIDAD Y CONVENIENCIA
Aire Acondicionado | ●
Climatizador automático digital táctil |  | ●
Volante revestido en cuero |  | ●
Columna de Dirección regulable en altura y profundidad | ● | ●
Control de velocidad crucero |  | ●
One touch en todas las ventanillas con antipinzamiento | ● | ●
Luz de lectura delantera | ● | ●
Luz en área de carga | ● | ●
Espejos laterales eléctricos | ● | ●
Espejos de cortesía (conductor / pasajero) con iluminación |  | ●
Consola central con apoyabrazo deslizable y compartimiento porta objetos | ● | ●
Portabotellas en las cuatro puertas | ● | ●
Portavasos en consola central | ● | ●
Limpiaparabrisas con función intermitente de velocidad variable |  | ●
Apertura remota de tapa de tanque de combustible | ● | ●
Toma de 12 volts | ● | ●
ASIENTOS
Asiento de conductor regulable en altura | ● | ●
Asiento trasero rebatible 60 / 40 | ● | ●
Asiento trasero con sistema ULT (Utility - Long - Tall) | ● | ●
Tapizado de cuero natural y ecológico |  | ●
TECNOLOGÍA Y ECOLOGÍA
Medidor Ambiental (asistente de conducción eficiente) | ● | ●
Pantalla LCD de audio táctil de 7'' con navegador |  | ●
Cámara de estacionamiento trasera con tres ángulos visuales | ●
Cámara de estacionamiento trasera con tres ángulos visuales + cambio de trayectoria |  | ●
Computadora de abordo que incluye autonomía de combustible, consumo instantáneo, consumo promedio A/B e indicador de temperatura exterior | ● | ●
Indicador de consumo instantáneo de combustible en tablero de instrumentos | ● | ●
Sistema de manos libres por Bluetooth® | ● | ●
SISTEMA DE AUDIO / CONECTIVIDAD
Equipo de audio: CD, MP3 y WMA | ● | ●
Sistema de Audio con pantalla a color LCD de 5'' | ●
Sistema Display Audio con pantalla de 7'' a color de alta resolución, touch-screen compatible con funciones de Smartphones compatibles |  | ●
Comandos de audio en el volante |  | ●
Entrada USB - Auxiliar | ●
Entrada USB (2) / HDMI |  | ●
Bluetooth® para reproducir archivos de música de equipos compatibles | ● | ●
Compensación de volumen sensible a la velocidad (SVC) | ● | ●
Parlantes delanteros / traseros (4) | ● | ●
Tweeter (2) |  | ●