## Características Técnicas
¦
2008
CARACTERÍSTICAS TÉCNICAS | ACTIVE 1.6 | ALLURE 1.6 | ALLURE 1.6 TIPTRONIC | FELINE 1.6 | FELINE 1.6 TIPTRONIC | SPORT 1.6 THP
MOTOR IZACION
Número de cilindros | 4
Número de válvulas | 16
Cilindrada ( cm3 ) | 1587 |  |  |  |  | 1598
Potencia máxima cv (DIN) / rpm | 115 / 5800 |  |  |  |  | 165 /6000
Torque máximo N.m (DIN) / rpm | 152 / 4000 |  |  |  |  | 240 / 1400
Alimentación | Inyección secuencial multipunto |  |  |  |  | Inyección directa alta presion con turbocompresor
TRANSMISION
Tracción | Delantera
Caja de velocidades | Manual 5 marchas | Manual 5 marchas | Automática Secuencial 4 marchas | Manual 5 marchas | Automática Secuencial 4 marchas | Manual 6 marchas
| Dianteira | Dianteira | Dianteira |  |  | Dianteira
DIRECCION
Dirección | Eléctrica con asistencia variable
SUSPENSION
Delantera | Independiente tipo Pseudo McPherson, resortes helicoidales, amortiguadores hidráulicos telescópicos y barra estabilizadora
Trasera | Traversa deformable, resortes helicoidaless, amortiguadores hidráulicos telescópicos y barra estabilizadora
FRENOS
Delanteros | Discos ventilados (283 x 26 mm)
Traseros | Discos (249 x 9 mm)
NEUMATICOS
Neumáticos | 205/60 R16 (Fuel Saver)
PESOS Y CAPACIDADES
Peso en orden de marcha (kg) | 1250 | 1265 | 1298 | 1283 | 1315 | 1313
Capacidad del tanque de combustible (lts) | 55
Volumen de compartimiento de carga (lts) | 355 (VDA) - 402 (lts)
DIMENSIONES
Largo total (mm) | 4159
Ancho (mm) | 1739
Altura (mm) | 1583
Distancia entre ejes (mm) | 2542
Despeje (mm) | 200
Angulo de ataque (°) | 22
Angulo de salida (°) | 29
PRESTACIONES
Velocidad máxima (km/h) | 184 | 184 | 175 | 184 | 175 | 211
Aceleración 0-100 km/h (seg) | 11.3 | 11.3 | 12.5 | 11.3 | 12.5 | 7.8
Consumo urbano (km/lt) | 9.4 | 9.4 | 9 | 9.4 | 9 | 10.1
Consumo extra urbano (lkm/lt) | 15 | 15 | 14.5 | 15 | 14.5 | 15.2

## Equipamientos
2008
EQUIPAMiENTO | ACTIVE 1.6 | ALLURE 1.6 | ALLURE 1.6 TIPTRONIC | FELINE 1.6 | SPORT 1.6 THP
DISEÑO EXTERIOR
Espejos retrovisores color carrocería | X | X | X | X | -
Espejos retrovisores cromados | - | - | - | - | X
Vidrios laterales con frisos cromados | - | - | - | X | X
Llantas de acero con cubrellantas ARSENIC | X | - | - | - | -
Llantas de aleación de 16" modelo Hydre | - | X | X | - | -
Llantas de aleación de 16" modelo Hydre diamantadaas | - | - | - | X | X
Faros traseros con guías de LED | X | X | X | X | X
Barras de techo Alu Shadow | X | X | X | X | X
Alerón color carroceráa con detalles cromados | X | X | X | X | X
Grilla delantera cromada | X | X | X | X | X
DISEÑO INTERIOR
Panel de instrumentos com matriz LCD y agujas rojas | X | X | X | - | -
Panel de instrumentos com matriz LCD y agujas blancas | - | - | - | X | X
Banda tecorativa plancha portainstrumentos y consola | HABANA | CHARDONNAY | CHARDONNAY | CRIOLLIUM | CRIOLLIUM
Pedalera de aluminio | - | - | - | - | X
Comando de cambios secuancial al volante | - | - | X | - | -
Protector de zócalo INOX | - | - | - | - | X
Freno de mano tipo avión | X | X | X | X | X
Comando interno de puertas cromado | - | X | X | X | X
SEGURIDAD
Airbags delanteros | X | X | X | X | X
Airbags laterales | - | X | X | X | X
Airbags cortina | - | - | - | X | X
Frenos con ABS y REF | X | X | X | X | X
Control de estabilidad (ESP) | - | - | - | - | X
Luz diurna (DRL) a LED | X | X | X | X | X
Faros de profundidad | X | X | X | X | X
Cornering | - | - | - | - | X
Encendido automático de luces de emergencia | X | X | X | X | X
Cinturones de seguridad inerciales para todas las plazas | X | X | X | X | X
Apoyacabezas traseros con regulación en altura | 3 | 3 | 2 | 3 | 3
Cierre centralizado de puertas con comado a distancia | X | X | X | X | X
Traba automática de puertas en rodaje | X | X | X | X | X
Fijaciones ISOFIX (2) | X | X | X | X | X
Limpialuneta trasero | X | X | X | X | X
Alerta de no colocación del cinturón de seguridad conductor | X | X | X | X | X
Rueda de auxilio de 15" con neumático 185/60 | X | X | X | X | X
Protector de cárter | X | X | X | X | X
TECNOLOGIA
Encendido automático de luces | - | - | - | X | X
Sensor de lluvia | - | - | - | X | X
Grip Control | - | - | - | - | X
Sensores de estacionamento traseros | - | X | X | X | X
Sensores de estacionamento delanteros | - | - | - | X | X
Regulador y limitador de velocidad | - | X | X | X | X
Computadora de abordo | X | X | X | X | X
Función ''Follow me home'' | X | X | X | X | X
Alerta sonoro de luces encendidas | X | X | X | X | X
Alarma perimétrica y volumétrica | - | X | X | X | X
CONFORT
Aire acondicionado con regulación manual | X | X | X | - | -
Aire acondicionado automático bizona | - | - | - | X | X
Techo panorámico | - | - | - | X | X
Asientos tapizados en tela | HABANA | EIFFEL | EIFFEL | - | -
Asientos tapizados en cuero y tela | - | - | - | X | X
Volante revestido en cuero | - | - | X | X | X
Dirección eléctrica con asistencia variable | X | X | X | X | X
Consola de techo con luz de lectura | X | X | X | X | X
Alzacristales eléctricos delanteros (conductor secuencial) | X | X | X | X | X
Alzacristales eléctricos traseros | X | X | X | X | X
Retrovisores externos con comando eléctrico | X | X | X | X | X
Volante regulable en altura y profundidad | X | X | X | X | X
Asiento conductor con regulación en altura | X | X | X | X | X
Cinturones de seguridad delanteros regulables en altura | X | X | X | X | X
Asiento trasero con respaldo rebatible | X | - | - | - | -
Asiento trasero con respaldo rebatible bipartido | - | X | X | X | X
Hill Assist | - | - | - | - | X
Guantera refrigerada con luz | X | X | X | X | X
Espejos de cortesía en parasoles delanteros | X | X | X | X | X
MILTIMEDIA
Pantalla touchscreen color de 7" | - | X | X | X | X
Navegación | - | X | X | X | X
Radio c/ MP3 Player comando al volante | X | X | X | X | X
6 parlantes (4 + 2 tweeters) | X | X | X | X | X
Conexión Bluetooth® para celular | X | X | X | X | X
Audiostreaming | X | X | X | X | X
Entradas USB y Auxiliar | USB | X | X | X | X
Conexión com Link MyPeugeot | X | X | X | X | X
Toma 12V | X | X | X | X | X
GARANTIA
3 años | X | X | X | X | X

## Colores
BLANCO | GRIS | GRIS | NEGRO | ROJO | ROUGE
BANQUISE/NACRÉ | ALUMINIUM | MOONDUST | PERLA | RUBI | NOIR